## Sheet1
Item | PN | Part | Reference | Quantity | Description | ManufacturerPN | Manufacturer | attribute | 备注：attribute值一样则代表这2料是替代料关系
1 | XXX1000112 | SMD_RES | 该列可删除 | 该列可删除 | SMD RES;499K;±1%;1/16W;R0402;0.4mm;-55~155℃ | RC0402FR-07499KL | YAGEO | A000001
2 | XXX1000141 | SMD_RES |  |  | SMD RES;499K;±5%;1/16W;R0402;0.4mm;-55~155℃ | RC0402JR-07499KL | YAGEO | A000001
3 | XXX1000147 | SMD_RES |  |  | SMD RES;470ohm;±1%;1/16W;R0402;0.4mm;-55~155℃ | RC0402FR-07470RL | YAGEO | A000002
4 | XXX1000071 | SMD_RES |  |  | SMD RES;470ohm;±5%;1/16W;R0402;0.4mm;-55~155℃ | RC0402JR-07470RL | YAGEO | A000002
5 | XXX2000001 | SMD_CAP |  |  | CAP;X5R;1uF;±10%;10V;C0402;0.55mm;-55~85℃ | CC0402KRX5R6BB105 | YAGEO | A000003
6 | XXX2000135 | SMD_CAP |  |  | CAP;X5R;1uF;±10%;10V;C0402;0.55mm;-55~85℃ | GRM155R61A105KE15D | MURATA | A000003
7 | XXX2000004 | SMD_CAP |  |  | CAP;X5R;10uF;±10%;10V;C0805;1.35mm;-55~85℃ | GRM21BR61A106KE19L | MURATA | A000004
8 | XXX2000342 | SMD_CAP |  |  | CAP;X5R;10uF;±10%;16V;C0805;1.35mm;-55~85℃ | GRM21BR61C106KE15L | MURATA | A000004