## BOM
Item | PN | Part | Reference | Quantity | Description | ManufacturerPN | Manufacturer
1 | XXX1000147 | SMD_RES | R1808 | 1 | SMD RES;470ohm;±1%;1/16W;R0402;0.4mm;-55~155℃ | RC0402FR-07470RL | YAGEO
2 | XXX1000141 | SMD_RES | R613,R615 | 2 | SMD RES;499K;±5%;1/16W;R0402;0.4mm;-55~155℃ | RC0402JR-07499KL | YAGEO
3 | XXX2000125 | SMD_CAP | C306,C307,C308 | 3 | CAP;X7R;100nF;±10%;16V;C0402;0.55mm;-55~125℃ | GRM155R71C104KA88D | MURATA